## Worksheet
ID | Name | Designator | Footprint | Quantity
1 | 10uF | C1 | C0805 | 1
2 | 100nF | C2 | C0603 | 1
3 | TERMINAL 1X3 | CN1 | TERMINAL-BLOCK 3.5X3 | 1
4 | DIODE | D1 | DO-214AC_L4.3-W2.7-LS5.3-RD | 1
5 | TSOP4838 | IR1 | SENSOR-TH_TSOP4X | 1
6 | SMT-R | LED1 | LED0805-R-RD | 1
7 | SMT-G | LED2 | LED0805-R-RD_GREEN | 1
8 | LED-TH | LED3 | LED-TH_BD3.0_RED | 1
9 | Header 10x1 | PH1,PH2 | PINHEADER_10X1 | 2
10 | Header 6x1 | PH3 | PINHEADER6 | 1
11 | AO3400A | Q1,Q2,Q3,Q4,Q5 | SOT-23-3_L2.9-W1.6-P1.90-LS2.8-BR | 5
12 | 470Ω | R1,R2,R3,R7,R9,R15,R16 | R0603 | 7
13 | 100 | R13,R17,R18 | R0603 | 3
14 | 5V RELAY | RLY1 | RELAY-TH_RELAY-SPST | 1
15 | WEMOS D1 Mini | SOCSOC | WEMOS_MY | 1
16 | Buzzer | SPK1 | DIP-BUZZER-12X6 | 1
17 | TS-1187A-B-A-B | SW1,SW2 | SW-SMD_4P-L5.1-W5.1-P3.70-LS6.5-TL-2 | 2
18 | DHT22 SENSOR | U1 | DHT22 | 1
19 | Micro USB | USB1 | MICRO-USB-SMD_MICRO-USB-A9 | 1